## O (PLC) -> T (Robot)
O (PLC) -> T (Robot)
bit | 0 | 1 | 2 | 3 | 4 | 5 | 6 | 7 | 8 | 9 | 10 | 11 | 12 | 13 | 14 | 15 | 16 | 17 | 18 | 19 | 20 | 21 | 22 | 23 | 24 | 25 | 26 | 27 | 28 | 29 | 30 | 31 | 类别 | Assem
32 | 运行速度百分比设置使能 | 保留 | [30 empty] | 主板IO | 140
64 | 运行速度百分比
96 | 标准数字IO输出设置使能 | [15 empty] | 标准数字IO输出状态
128 | 可配置IO输出设置使能 | [7 empty] | 可配置IO输出状态 | [7 empty] | 主板模拟输出IO使能 |  | 保留 | [5 empty] | 主板模拟IO类型 |  | 保留
160 | 模拟输出0值（单位：A 或 V）（float）（0-1）
192 | 模拟输出1值（单位：A 或 V）（float）（0-1）
224 | 工具数字IO设置使能 | 保留 | [6 empty] | 工具数字IO模式 | [7 empty] | 工具数字IO使能 |  |  |  | 保留 |  |  |  | 工具数字IO输出模式 | [7 empty] | 工具IO
256 | 工具数字IO是否为输出 |  |  |  | 保留 |  |  |  | 工具数字输出IO值 |  |  |  | 保留 |  |  |  | 保留
288 | 输入布尔寄存器（0-31） | [31 empty] | 输入布尔寄存器 | 137
320 | 输入布尔寄存器（32-63）
352 | 整型输入寄存器0 | [31 empty] | 输入整型寄存器 | 138
384 | 整型输入寄存器1
416 | 整型输入寄存器2
448 | 整型输入寄存器3
480 | 整型输入寄存器4
512 | 整型输入寄存器5
544 | 整型输入寄存器6
576 | 整型输入寄存器7
608 | 整型输入寄存器8
640 | 整型输入寄存器9
672 | 整型输入寄存器10
704 | 整型输入寄存器11
736 | 整型输入寄存器12
768 | 整型输入寄存器13
800 | 整型输入寄存器14
832 | 整型输入寄存器15
864 | 整型输入寄存器16
896 | 整型输入寄存器17
928 | 整型输入寄存器18
960 | 整型输入寄存器19
992 | 整型输入寄存器20
1024 | 整型输入寄存器21
1056 | 整型输入寄存器22
1088 | 整型输入寄存器23
1120 | 浮点输入寄存器0 | [31 empty] | 输入浮点寄存器 | 139
1152 | 浮点输入寄存器1
1184 | 浮点输入寄存器2
1216 | 浮点输入寄存器3
1248 | 浮点输入寄存器4
1280 | 浮点输入寄存器5
1312 | 浮点输入寄存器6
1344 | 浮点输入寄存器7
1376 | 浮点输入寄存器8
1408 | 浮点输入寄存器9
1440 | 浮点输入寄存器10
1472 | 浮点输入寄存器11
1504 | 浮点输入寄存器12
1536 | 浮点输入寄存器13
1568 | 浮点输入寄存器14
1600 | 浮点输入寄存器15
1632 | 浮点输入寄存器16
1664 | 浮点输入寄存器17
1696 | 浮点输入寄存器18
1728 | 浮点输入寄存器19
1760 | 浮点输入寄存器20
1792 | 浮点输入寄存器21
1824 | 浮点输入寄存器22
1856 | 浮点输入寄存器23

## T (Robot) -> O (PLC)
T (Robot) -> O (PLC)
bits | 0 | 1 | 2 | 3 | 4 | 5 | 6 | 7 | 8 | 9 | 10 | 11 | 12 | 13 | 14 | 15 | 16 | 17 | 18 | 19 | 20 | 21 | 22 | 23 | 24 | 25 | 26 | 27 | 28 | 29 | 30 | 31 | 类别 | Assem
32 | 控制器主版本 | [7 empty] | 控制器次版本 | [7 empty] | 机器人运行时间（天） | [7 empty] | 机器人运行时间（时） | [7 empty] | 机器人状态 | 102
64 | 机器人运行时间（分） | [7 empty] | 机器人运行时间（秒） | [7 empty] | 机器人运行时间（毫秒）
96 | 机器人电流(单位：A)(float)
128 | 机器人运行速度百分比(float)
160 | 机器人模式 | [7 empty] | 机器人主板安全模式 | [7 empty] | 机器人主板综合安全模式 | [7 empty] | 机器人是否上电 | 程序是否运行 | 拖动示教按钮是否按下 | 是否处于正常模式 | 是否处于缩减模式 | 是否处于保护停止 | 是否处于系统急停 | 是否处于机器人急停
192 | 是否处于急停 | 保留 | [6 empty] | 机器人控制模式 | [7 empty] | 机器人操作模式 | [7 empty] | 保留
224 | 标准数字IO输入状态 | [15 empty] | 标准数字IO输出状态1 | [15 empty] | 机器人主板IO | 103
256 | 配置输入IO状态 | [7 empty] | 配置输出IO状态 | [7 empty] | 主板模拟输入IO类型 |  | 保留 | [5 empty] | 主板模拟输出IO类型 |  | 保留
288 | 模拟输入IO 0的值（单位：A 或 V）(float)
320 | 模拟输入IO 1的值（单位：A 或 V）(float)
352 | 模拟输出IO 0的值（单位：A 或 V）(float)
384 | 模拟输出IO 1的值（单位：A 或 V）(float)
416 | IO电流(单位：A)(float)
448 | 工具模拟IO类型 | [7 empty] | 工具数字IO工作模式 | [7 empty] | 工具数字IO使能状态 |  |  |  | 保留 |  |  |  | 工具数字IO是否为输出 |  |  |  | 保留 |  |  |  | 机器人工具IO | 104
480 | 工具数字IO输出模式 | [7 empty] | 工具数字IO值 |  |  |  | 保留 |  |  |  | 保留
512 | 工具模拟输入（单位：A 或 V）(float)
544 | 工具模拟输出（单位：A 或 V）(float)
576 | 工具输出电压（单位：V）(float)
608 | 工具电流（单位：A）(float)
640 | 关节0位置（单位：弧度）(float) | [31 empty] | 机器人关节 | 105
672 | 关节1位置（单位：弧度）(float)
704 | 关节2位置（单位：弧度）(float)
736 | 关节3位置（单位：弧度）(float)
768 | 关节4位置（单位：弧度）(float)
800 | 关节5位置（单位：弧度）(float)
832 | 关节0速度（单位：弧度/秒）(float)
864 | 关节1速度（单位：弧度/秒）(float)
896 | 关节2速度（单位：弧度/秒）(float)
928 | 关节3速度（单位：弧度/秒）(float)
960 | 关节4速度（单位：弧度/秒）(float)
992 | 关节5速度（单位：弧度/秒）(float)
1024 | 关节0电流（单位：A）（float）
1056 | 关节1电流（单位：A）（float）
1088 | 关节2电流（单位：A）（float）
1120 | 关节3电流（单位：A）（float）
1152 | 关节4电流（单位：A）（float）
1184 | 关节5电流（单位：A）（float）
1216 | 关节0温度（单位：摄氏度）（float）
1248 | 关节1温度（单位：摄氏度）（float）
1280 | 关节2温度（单位：摄氏度）（float）
1312 | 关节3温度（单位：摄氏度）（float）
1344 | 关节4温度（单位：摄氏度）（float）
1376 | 关节5温度（单位：摄氏度）（float）
1408 | 关节0模式 | [7 empty] | 关节1模式 | [7 empty] | 关节2模式 | [7 empty] | 关节3模式
1440 | 关节4模式 | [7 empty] | 关节5模式 | [7 empty] | 保留*
1472 | TCP位置X（单位：米）（float）* | [31 empty] | TCP | 106
1504 | TCP位置Y（单位：米）（float
1536 | TCP位置Z（单位：米）（float）*
1568 | TCP姿态RX（单位：弧度）（float）*
1600 | TCP姿态RY（单位：弧度）（float）*
1632 | TCP姿态RZ（单位：弧度）（float）*
1664 | TCP线速度X（单位：米/秒）（float）*
1696 | TCP线速度Y（单位：米/秒）（float）*
1728 | TCP线速度Z（单位：米/秒）（float）*
1760 | TCP角速度RX（单位：弧度/秒）（float）*
1792 | TCP角速度RY（单位：弧度/秒）（float）*
1824 | TCP角速度RZ（单位：弧度/秒）（float）*
1856 | 输出布尔寄存器0-31 | [31 empty] | 输出布尔寄存器 | 107
1888 | 输出布尔寄存器32-63
1920 | 输出整型寄存器0 | [31 empty] | 输出整数寄存器 | 108
1952 | 输出整型寄存器1
1984 | 输出整型寄存器2
2016 | 输出整型寄存器3
2048 | 输出整型寄存器4
2080 | 输出整型寄存器5
2112 | 输出整型寄存器6
2144 | 输出整型寄存器7
2176 | 输出整型寄存器8
2208 | 输出整型寄存器9
2240 | 输出整型寄存器10
2272 | 输出整型寄存器11
2304 | 输出整型寄存器12
2336 | 输出整型寄存器13
2368 | 输出整型寄存器14
2400 | 输出整型寄存器15
2432 | 输出整型寄存器16
2464 | 输出整型寄存器17
2496 | 输出整型寄存器18
2528 | 输出整型寄存器19
2560 | 输出整型寄存器20
2592 | 输出整型寄存器21
2624 | 输出整型寄存器22
2656 | 输出整型寄存器23
2688 | 输出浮点寄存器0 | [31 empty] | 输出浮点寄存器 | 109
2720 | 输出浮点寄存器1
2752 | 输出浮点寄存器2
2784 | 输出浮点寄存器3
2816 | 输出浮点寄存器4
2848 | 输出浮点寄存器5
2880 | 输出浮点寄存器6
2912 | 输出浮点寄存器7
2944 | 输出浮点寄存器8
2976 | 输出浮点寄存器9
3008 | 输出浮点寄存器10
3040 | 输出浮点寄存器11
3072 | 输出浮点寄存器12
3104 | 输出浮点寄存器13
3136 | 输出浮点寄存器14
3168 | 输出浮点寄存器15
3200 | 输出浮点寄存器16
3232 | 输出浮点寄存器17
3264 | 输出浮点寄存器18
3296 | 输出浮点寄存器19
3328 | 输出浮点寄存器20
3360 | 输出浮点寄存器21
3392 | 输出浮点寄存器22
3424 | 输出浮点寄存器23

## 机器人操作模式
机器人操作模式 | 值
未设置 | -1
自动模式 | 0
手动模式 | 1

## 机器人控制模式
机器人控制模式 | 值
未打开远程控制 | 0
本地模式 | 1
远程模式 | 2

## 工具模拟IO类型
工具模拟类型 | 值
USART | 0
输入使能 | 1
输出使能 | 2
输入输出使能 | 3

## 工具数字IO输入输出模式
对于每个bit
模式 | 值
输入 | 0
输出 | 1

## 关节模式
关节模式 | 值
重置 | 235
关闭伺服 | 236
反驱动 | 238
已下电 | 239
准备下电 | 240
未响应 | 245
电机初始化 | 246
启动中 | 247
启动 | 249
违规 | 251
错误 | 252
运行中 | 253
空闲 | 255

## 模拟IO类型
对于每个bit
模拟IO类型 | 值
电流 | 0
电压 | 1

## 机器人模式
机器人模式 | 值
未连接 | 0
确认安全 | 1
初始化 | 2
下电 | 3
上电 | 4
空闲 | 5
反向驱动 | 6
正在运行 | 7
升级固件 | 8
等待编码器标定 | 9

## 工具数字IO模式
工具数字IO模式 | 值
单针模式 | 0
双针模式1 2/3电源 | 1
双针模式2 0/1电源 | 2
三针模式 | 3

## 工具数字IO输出模式
工具数字IO输出模式 | [7 empty] | 模式 | 值
bit 0 | bit 1 | bit 2 | bit 3 | bit 4 | bit 5 | bit 6 | bit 7 | 推/拉 | 0
工具数字IO输出模式 bit 0: IO 0 模式; 工具数字IO输出模式 bit 2: IO 1 模式; 工具数字IO输出模式 bit 4: IO 2 模式; 工具数字IO输出模式 bit 6: IO 3 模式 | 灌电流PNP | 1
[8 empty] | 吸电流NPN | 2

## 机器人安全模式
机器人主板安全模式 | 值
正常 | 1
缩减 | 2
保护停止 | 3
恢复 | 4
安全停止 | 5
系统急停 | 6
机器人急停 | 7
安全违规 | 8
安全错误 | 9
关节违规 | 10
未知安全模式 | 11
自动模式防护停止状态 | 12
三位开关未使能 | 13