## R2P_State
R2P_State(ROBOT->PLC)32字节
Bits | 0 | 1 | 2 | 3 | 4 | 5 | 6 | 7 | 8 | 9 | 10 | 11 | 12 | 13 | 14 | 15 | 16 | 17 | 18 | 19 | 20 | 21 | 22 | 23 | 24 | 25 | 26 | 27 | 28 | 29 | 30 | 31
0 | 控制器主版本
32 | 控制器次版本
64 | 机器人运行时间（天） | [7 empty] | 机器人运行时间（时） | [7 empty] | 机器人运行时间（分） | [7 empty] | 机器人运行时间（秒）
96 | 机器人运行时间（毫秒） | [15 empty] | 机器人控制模式 | [7 empty] | 机器人操作模式
128 | 机器人电流(单位：A)(float)
160 | 机器人运行速度百分比(float)
192 | 机器人模式 | [7 empty] | 机器人主板安全模式 | [7 empty] | 机器人主板综合安全模式 | [7 empty] | 机器人是否上电 | 程序是否运行 | 拖动示教按钮是否按下 | 保留
224 | 是否处于正常模式 | 是否处于缩减模式 | 是否处于保护停止 | 是否处于系统急停 | 是否处于机器人急停 | 是否处于急停 | 保留

## R2P_IO
R2P_IO(ROBOT->PLC)68字节
Bits | 0 | 1 | 2 | 3 | 4 | 5 | 6 | 7 | 8 | 9 | 10 | 11 | 12 | 13 | 14 | 15 | 16 | 17 | 18 | 19 | 20 | 21 | 22 | 23 | 24 | 25 | 26 | 27 | 28 | 29 | 30 | 31
32 | 数字输入IO状态 | [15 empty] | 数字输出IO状态
64 | 配置输入IO状态 | [7 empty] | 配置输出IO状态 | [7 empty] | 主板模拟输入IO类型 |  | 主板模拟输出IO类型 |  | 保留
96 | 模拟输入IO 0的值（单位：A 或 V）(float)
128 | 模拟输入IO 1的值（单位：A 或 V）(float)
160 | 模拟输出IO 1的值（单位：A 或 V）(float)
192 | 模拟输出IO 1的值（单位：A 或 V）(float)
224 | IO电流(单位：A)(float)
256 | 保留
288 | 保留
320 | 保留
352 | 保留
384 | 机器人工具模拟IO工作模式 | [7 empty] | 工具数字IO模式 |  | 工具数字IO状态 |  |  |  | 保留 |  | 工具数字IO 0输出模式 |  | 工具数字IO 1输出模式 |  | 工具数字IO 2输出模式 |  | 工具数字IO 3输出模式 |  | 工具数字IO输入输出模式 |  |  |  | 工具数字IO值
416 | 保留
448 | 工具模拟输入（单位：A 或 V）(float)
480 | 工具模拟输出（单位：A 或 V）(float)
512 | 工具输出电压（单位：V）(float)
544 | 工具电流（单位：A）(float)

## R2P_Joints
R2P_Joints（ROBOT->PLC)）104字节
Bits | 0 | 1 | 2 | 3 | 4 | 5 | 6 | 7 | 8 | 9 | 10 | 11 | 12 | 13 | 14 | 15 | 16 | 17 | 18 | 19 | 20 | 21 | 22 | 23 | 24 | 25 | 26 | 27 | 28 | 29 | 30 | 31
32 | 关节0位置（单位：弧度）(float)
64 | 关节1位置（单位：弧度）(float)
96 | 关节2位置（单位：弧度）(float)
128 | 关节3位置（单位：弧度）(float)
160 | 关节4位置（单位：弧度）(float)
192 | 关节5位置（单位：弧度）(float)
224 | 关节0速度（单位：弧度/秒）(float)
256 | 关节1速度（单位：弧度/秒）(float)
288 | 关节2速度（单位：弧度/秒）(float)
320 | 关节3速度（单位：弧度/秒）(float)
352 | 关节4速度（单位：弧度/秒）(float)
384 | 关节5速度（单位：弧度/秒）(float)
416 | 关节0电流（单位：A）（float）
448 | 关节1电流（单位：A）（float）
480 | 关节2电流（单位：A）（float）
512 | 关节3电流（单位：A）（float）
544 | 关节4电流（单位：A）（float）
576 | 关节5电流（单位：A）（float）
608 | 关节0温度（单位：摄氏度）（float）
640 | 关节1温度（单位：摄氏度）（float）
672 | 关节2温度（单位：摄氏度）（float）
704 | 关节3温度（单位：摄氏度）（float）
736 | 关节4温度（单位：摄氏度）（float）
768 | 关节5温度（单位：摄氏度）（float）
800 | 关节0模式 | [7 empty] | 关节1模式 | [7 empty] | 关节2模式 | [7 empty] | 关节3模式
832 | 关节4模式 | [7 empty] | 关节5模式 | [7 empty] | 保留

## R2P_TCP
R2P_TCP（Robot->PLC）76字节
Bits | 0 | 1 | 2 | 3 | 4 | 5 | 6 | 7 | 8 | 9 | 10 | 11 | 12 | 13 | 14 | 15 | 16 | 17 | 18 | 19 | 20 | 21 | 22 | 23 | 24 | 25 | 26 | 27 | 28 | 29 | 30 | 31
32 | TCP位置X（单位：米）（float）
64 | TCP位置Y（单位：米）（float）
96 | TCP位置Z（单位：米）（float）
128 | TCP姿态RX（单位：弧度）（float）
160 | TCP姿态RY（单位：弧度）（float）
192 | TCP姿态RZ（单位：弧度）（float）
224 | TCP线速度X（单位：米/秒）（float）
256 | TCP线速度Y（单位：米/秒）（float）
288 | TCP线速度Z（单位：米/秒）（float）
320 | TCP角速度RX（单位：弧度/秒）（float）
352 | TCP角速度RY（单位：弧度/秒）（float）
384 | TCP角速度RZ（单位：弧度/秒）（float）
416 | 保留
448 | 保留
480 | 保留
512 | 保留
544 | 保留
576 | 保留
608 | 保留

## R2P_BIT_REG
R2P_BIT_REG（Robot->PLC）8字节
Bits | 0 | 1 | 2 | 3 | 4 | 5 | 6 | 7 | 8 | 9 | 10 | 11 | 12 | 13 | 14 | 15 | 16 | 17 | 18 | 19 | 20 | 21 | 22 | 23 | 24 | 25 | 26 | 27 | 28 | 29 | 30 | 31
32 | 布尔输出寄存器0-31
64 | 布尔输出寄存器32-63

## R2P_INT_REG
R2P_INT_REG（Robot->PLC）96字节
Bits | 0 | 1 | 2 | 3 | 4 | 5 | 6 | 7 | 8 | 9 | 10 | 11 | 12 | 13 | 14 | 15 | 16 | 17 | 18 | 19 | 20 | 21 | 22 | 23 | 24 | 25 | 26 | 27 | 28 | 29 | 30 | 31
32 | 整型输出寄存器0
64 | 整型输出寄存器1
96 | 整型输出寄存器2
128 | 整型输出寄存器3
160 | 整型输出寄存器4
192 | 整型输出寄存器5
224 | 整型输出寄存器6
256 | 整型输出寄存器7
288 | 整型输出寄存器8
320 | 整型输出寄存器9
352 | 整型输出寄存器10
384 | 整型输出寄存器11
416 | 整型输出寄存器12
448 | 整型输出寄存器13
480 | 整型输出寄存器14
512 | 整型输出寄存器15
544 | 整型输出寄存器16
576 | 整型输出寄存器17
608 | 整型输出寄存器18
640 | 整型输出寄存器19
672 | 整型输出寄存器20
704 | 整型输出寄存器21
736 | 整型输出寄存器22
768 | 整型输出寄存器23

## R2P_FLOAT_REG
R2P_FLOAT_REG（Robot->PLC）96字节
Bits | 0 | 1 | 2 | 3 | 4 | 5 | 6 | 7 | 8 | 9 | 10 | 11 | 12 | 13 | 14 | 15 | 16 | 17 | 18 | 19 | 20 | 21 | 22 | 23 | 24 | 25 | 26 | 27 | 28 | 29 | 30 | 31
32 | 浮点输出寄存器0
64 | 浮点输出寄存器1
96 | 浮点输出寄存器2
128 | 浮点输出寄存器3
160 | 浮点输出寄存器4
192 | 浮点输出寄存器5
224 | 浮点输出寄存器6
256 | 浮点输出寄存器7
288 | 浮点输出寄存器8
320 | 浮点输出寄存器9
352 | 浮点输出寄存器10
384 | 浮点输出寄存器11
416 | 浮点输出寄存器12
448 | 浮点输出寄存器13
480 | 浮点输出寄存器14
512 | 浮点输出寄存器15
544 | 浮点输出寄存器16
576 | 浮点输出寄存器17
608 | 浮点输出寄存器18
640 | 浮点输出寄存器19
672 | 浮点输出寄存器20
704 | 浮点输出寄存器21
736 | 浮点输出寄存器22
768 | 浮点输出寄存器23

## P2R_IO
P2R_IO（PLC->Robot）24字节
Bits | 0 | 1 | 2 | 3 | 4 | 5 | 6 | 7 | 8 | 9 | 10 | 11 | 12 | 13 | 14 | 15 | 16 | 17 | 18 | 19 | 20 | 21 | 22 | 23 | 24 | 25 | 26 | 27 | 28 | 29 | 30 | 31
32 | 标准数字IO输出设置使能 | [15 empty] | 标准数字IO输出状态
64 | 可配置IO输出设置使能 | [7 empty] | 可配置IO输出状态 | [7 empty] | 速度缩放设置使能 | 工具数字IO设置使能 | 工具数字IO模式 |  | 工具数字IO使能 |  |  |  | 工具数字IO输出模式
96 | 工具数字IO输入输出模式 |  |  |  | 工具数字输出IO值 |  |  |  | 模拟输出使能 |  | 主板模拟IO类型 |  | 保留
128 | 速度缩放比（float）（0.001-1.0）
160 | 模拟输出0值（单位：A 或 V）（float）（0-1）
192 | 模拟输出1值（单位：A 或 V）（float）（0-1）
注：
标准数字IO输出设置使能 |  |  |  |  | 当某一bit设置为1后，设置“标准数字IO输出状态”对应的bit才有效
可配置IO输出设置使能 |  |  |  |  | 当某一bit设置为1后，设置“可配置IO输出状态”对应的bit才有效
速度缩放设置使能 |  |  |  |  | 当该bit设置为1后，设置“速度缩放比”才有效
工具数字IO设置使能 |  |  |  |  | 当该bit设置为1后，设置“工具数字IO模式”、“工具数字IO状态”、“工具数字IO输出模式”才有效
模拟输出使能 |  |  |  |  | 当该bit设置为1后，设置“主板模拟IO类型”才有效

## P2R_REG1
P2R_REG1（PLC->Robot）100字节
Bits | 0 | 1 | 2 | 3 | 4 | 5 | 6 | 7 | 8 | 9 | 10 | 11 | 12 | 13 | 14 | 15 | 16 | 17 | 18 | 19 | 20 | 21 | 22 | 23 | 24 | 25 | 26 | 27 | 28 | 29 | 30 | 31
32 | 布尔输入寄存器（0-31）
64 | 整型输入寄存器0
96 | 整型输入寄存器1
128 | 整型输入寄存器2
160 | 整型输入寄存器3
192 | 整型输入寄存器4
224 | 整型输入寄存器5
256 | 整型输入寄存器6
288 | 整型输入寄存器7
320 | 整型输入寄存器8
352 | 整型输入寄存器9
384 | 整型输入寄存器10
416 | 整型输入寄存器11
448 | 浮点输入寄存器0
480 | 浮点输入寄存器1
512 | 浮点输入寄存器2
544 | 浮点输入寄存器3
576 | 浮点输入寄存器4
608 | 浮点输入寄存器5
640 | 浮点输入寄存器6
672 | 浮点输入寄存器7
704 | 浮点输入寄存器8
736 | 浮点输入寄存器9
768 | 浮点输入寄存器10
800 | 浮点输入寄存器11

## P2R_REG2
P2R_REG2（PLC->Robot）100字节
Bits | 0 | 1 | 2 | 3 | 4 | 5 | 6 | 7 | 8 | 9 | 10 | 11 | 12 | 13 | 14 | 15 | 16 | 17 | 18 | 19 | 20 | 21 | 22 | 23 | 24 | 25 | 26 | 27 | 28 | 29 | 30 | 31
32 | 布尔输入寄存器（32-63）
64 | 整型输入寄存器12
96 | 整型输入寄存器13
128 | 整型输入寄存器14
160 | 整型输入寄存器15
192 | 整型输入寄存器16
224 | 整型输入寄存器17
256 | 整型输入寄存器18
288 | 整型输入寄存器19
320 | 整型输入寄存器20
352 | 整型输入寄存器21
384 | 整型输入寄存器22
416 | 整型输入寄存器23
448 | 浮点输入寄存器12
480 | 浮点输入寄存器13
512 | 浮点输入寄存器14
544 | 浮点输入寄存器15
576 | 浮点输入寄存器16
608 | 浮点输入寄存器17
640 | 浮点输入寄存器18
672 | 浮点输入寄存器19
704 | 浮点输入寄存器20
736 | 浮点输入寄存器21
768 | 浮点输入寄存器22
800 | 浮点输入寄存器23

## 机器人控制模式
机器人控制模式 | 值
未打开远程控制 | 0
本地模式 | 1
远程模式 | 2

## 机器人操作模式
机器人操作模式 | 值
未设置 | -1
自动模式 | 0
手动模式 | 1

## 机器人模式
机器人模式 | 值
未连接 | 0
确认安全 | 1
初始化 | 2
下电 | 3
上电 | 4
空闲 | 5
反向驱动 | 6
正在运行 | 7
升级固件 | 8
等待编码器标定 | 9

## 机器人安全模式
机器人主板安全模式 | 值
正常 | 1
缩减 | 2
保护停止 | 3
恢复 | 4
安全停止 | 5
系统急停 | 6
机器人急停 | 7
安全违规 | 8
安全错误 | 9
关节违规 | 10
未知安全模式 | 11
自动模式防护停止状态 | 12
三位开关未使能 | 13

## 机器人工具模拟IO工作模式
机器人工具模拟IO工作模式 | 值
USART模式 | 0
模拟输入有效 | 1
模拟输出有效 | 2
模拟输入及输出均有效 | 3

## 工具数字IO模式
工具数字IO模式 | 值 | 注：该模式的值由2个bit组成，其和值的对应关系如下
单针 | 0 | Bit 0 | Bit 1 | 值
双针1 | 1 | 0 | 0 | 0
双针2 | 2 | 1 | 0 | 1
三针 | 3 | 0 | 1 | 2
|  | 1 | 1 | 3

## 工具数字IO输出模式
工具数字IO输出模式 | 值 | 注：该模式的值由2个bit组成，其和值的对应关系如下
推拉 | 0 | Bit 0 | Bit 1 | 值
PNP | 1 | 0 | 0 | 0
NPN | 2 | 1 | 0 | 1
|  | 0 | 1 | 2
|  | 1 | 1 | 3

## 模拟IO类型
对于每个bit
主板模拟IO类型 | 值
电流 | 0
电压 | 1

## 工具数字IO输入输出模式
对于每个bit
模式 | 值
输入 | 0
输出 | 1

## 关节模式
关节模式 | 值
重置 | 235
关闭伺服 | 236
反驱动 | 238
已下电 | 239
准备下电 | 240
未响应 | 245
电机初始化 | 246
启动中 | 247
启动 | 249
违规 | 251
错误 | 252
运行中 | 253
空闲 | 255