## v2.6.0
type | name | byte | note
uint32_t | total_message_len | 4 | 整个报文的长度
uint8_t | total_message_type | 1 | 报文类型 = MESSAGE_TYPE_ROBOT_STATE = 16
uint32_t | mode_sub_len | 4 | 子报文长度
uint8_t | mode_sub_type | 1 | 子报文类型 = ROBOT_STATE_PACKAGE_TYPE_ROBOT_MODE_DATA = 0
uint64_t | timestamp | 8 | 机器人从启动到当前时刻的微妙数（每秒更新一次）
bool | reserver | 1 | 保留
bool | reserver | 1 | 保留
bool | is_robot_power_on | 1 | 机器人是否上电：上电为true，未上电为false
bool | is_emergency_stopped | 1 | 机器人是否处于机器人急停和系统急停状态：处于为true，未处于为false
bool | is_robot_protective_stopped | 1 | 机器人是否处于保护停止状态：处于为true，未处于为false
bool | is_program_running | 1 | 程序是否处于运行态：处于为false，未处于为true
bool | is_program_paused | 1 | 程序是否暂停：处于为false，为处于为true
uint8_t | get_robot_mode | 1 | 机器人模式：详见 ROBOT_MODE
uint8_t | get_robot_control_mode | 1 | 机器人控制模式：详见 ROBOT_CONTROL_MODE
double | get_target_speed_fraction | 8 | 目标速度缩放比，值域为[0.01 , 1]
double | get_speed_scaling | 8 | 机器人程序运行速度缩放比,值域为[0.01 , 1]
double | get_target_speed_fraction_limit | 8 | 目标点速度限制
uint8_t | get_robot_speed_mode | 1 | 机器人速度模式，详见：ROBOT_SPEED_MODE
bool | is_robot_system_in_alarm | 1 | 机器人是否处于系统报警状态：处于为true，否则为false
bool | is_in_package_mode | 1 | 机器人是否处于打包模式
uint32_t | reverse | 4 | 保留
uint32_t | joint_sub_len | 4 | 子报文长度
uint8_t | joint_sub_type | 1 | 子报文类型 = ROBOT_STATE_PACKAGE_TYPE_JOINT_DATA = 1
foreach
double | actual_joint | 8 | 实际关节角度，单位：弧度
double | target_joint | 8 | 目标关节角度，单位：弧度
double | actual_velocity | 8 | 实际速度，单位：弧度/秒
int32_t | target_pluse | 4 | 关节编码器目标脉冲
int32_t | actual_pluse | 4 | 关节编码器实际脉冲
int32_t | zero_pluse | 4 | 关节零位脉冲
float | current | 4 | 关节电流
float | voltage | 4 | 关节电压
float | temperature | 4 | 关节温度
float | torques | 4 | 关节力矩
uint8_t | mode | 1 | 关节模式：详见JOINT_AND_TOOL_MODE
int32_t | reverse | 4 | 保留
end
uint32_t | cartesial_sub_len | 4 | 子报文长度
uint8_t | cartesial_sub_type | 1 | 子报文类型 = ROBOT_STATE_PACKAGE_TYPE_CARTESIAN_INFO = 4
double | tcp_x | 8 | 工具坐标位置X轴
double | tcp_y | 8 | 工具坐标位置Y轴
double | tcp_z | 8 | 工具坐标位置Z轴
double | rot_x | 8 | 工具姿态旋转角X轴
double | rot_y | 8 | 工具姿态旋转角Y轴
double | rot_z | 8 | 工具姿态旋转角Z轴
double | offset_px | 8 | 工具数据位置X轴
double | offset_py | 8 | 工具数据位置Y轴
double | offset_pz | 8 | 工具数据位置Z轴
double | offset_rotx | 8 | 工具数据旋转角X轴
double | offset_roty | 8 | 工具数据旋转角Y轴
double | offset_rotz | 8 | 工具数据旋转角Z轴
uint32_t | configuration_sub_len | 4 | 子报文长度
uint8_t | configuration_sub_type | 1 | 子报文类型 = ROBOT_STATE_PACKAGE_TYPE_CONFIGURATION_DATA = 6
foreach
double | limit_min_joint_x | 8 | 关节x最小硬极限
double | limit_max_joint_x | 8 | 关节x最大硬极限
end
foreach
double | max_velocity_joint_x | 8 | 关节x最大速度
double | max_acc_joint_x | 8 | 关节x最大加速度
end
double | default_velocity_joint | 8 | 关节默认速度
double | default_acc_joint | 8 | 关节默认加速度
double | default_tool_velocity | 8 | 默认工具速度
double | default_tool_acc | 8 | 默认工具加速度
double | eq_radius | 8 | 默认交融半径
foreach
double | dh_a_joint_x | 8 | 关节x的DH参数的a参数
end
foreach
double | dh_d_joint_d | 8 | 关节x的DH参数的d参数
end
foreach
double | dh_alpha_joint_x | 8 | 关节x的DH参数的alpha参数
end
foreach
double | reserver | 8 | 预留
end
uint32_t | board_version | 4 | 主板版本号
uint32_t | control_box_type | 4 | 机器人控制盒类型
uint32_t | robot_type | 4 | 机器人类型，详见：ROBOT_TYPE
uint32_t | robot_struct | 4 | 机器人构型，详见：ROBOT_STRUCTURE_TYPE
uint32_t | masterboard_sub_len | 4 | 子报文长度
uint8_t | masterboard_sub_type | 1 | 子报文类型 = ROBOT_STATE_PACKAGE_TYPE_MASTERBOARD_DATA = 3
uint32_t | digital_input_bits | 4 | 获取所有数字输入IO的值，每一位所代表的值：xxxxTTTTCCCCCCCCDDDDDDDDDDDDDDDD。说明：D为数字输入IO，C为可配置输入IO，T为工具输入IO，x无效位。
uint32_t | digital_output_bits | 4 | 获取所有数字输出IO的值，每一位所代表的值：xxxxTTTTCCCCCCCCDDDDDDDDDDDDDDDD。说明：D为数字输出IO，C为可配置输出IO，T为工具输出IO，x无效位。
uint8_t | standard_analog_input_domain0 | 1 | 模拟输入IO0的配置，详见：ANALOG_DOMAIN
uint8_t | standard_analog_input_domain1 | 1 | 模拟输入IO1的配置，详见：ANALOG_DOMAIN
uint8_t | tool_analog_input_domain | 1 | 工具模拟IO输入的配置，详见：ANALOG_DOMAIN
double | standard_analog_input_value0 | 8 | 模拟IO0的输入值
double | standard_analog_input_value1 | 8 | 模拟IO1的输入值
double | tool_analog_input_value | 8 | 工具模拟IO的输入值
uint8_t | standard_analog_output_domain0 | 1 | 模拟输出io0的配置，详见：ANALOG_DOMAIN
uint8_t | standard_analog_output_domain1 | 1 | 模拟输出io1的配置，详见：ANALOG_DOMAIN
uint8_t | tool_analog_output_domain | 1 | 工具模拟io输出的配置，详见：ANALOG_DOMAIN
double | standard_analog_output_value0 | 8 | 模拟IO0的输出值
double | standard_analog_output_value1 | 8 | 模拟IO1的输出值
double | tool_analog_output_value | 8 | 工具模拟IO的输出值
float | bord_temperature | 4 | 主板温度
float | robot_voltage | 4 | 机器人电压
float | robot_current | 4 | 机器人电流
float | io_current | 4 | IO电流
uint8_t | bord_safe_mode | 1 | 主板综合安全模式，详见：SAFETY_MODE
bool | is_robot_in_reduced_mode | 1 | 主板是否在缩减模式，在为true，不在为false
bool | get_operational_mode_selector_input | 1 | 模式选择器是否打开
bool | get_threeposition_enabling_device_input | 1 | 三位开关是否按下
uint8_t | masterboard_safety_mode | 1 | 主板安全模式,详见：SAFETY_MODE
uint32_t | additional_sub_len | 4 | 子报文长度
uint8_t | additional_sub_type | 1 | 子报文类型 = ROBOT_STATE_PACKAGE_TYPE_ADDITIONAL_INFO = 8
bool | is_freedrive_button_pressed | 1 | 界面上拖动示教按钮的按下状态,按下为true，未按下为false
bool | reserve | 1 | 保留
bool | is_freedrive_io_enabled | 1 | 当前拖动示教IO的状态，打开为true，未打开为false
bool | is_dynamic_collision_detect_enabled | 1 | 当前碰撞检测模式状态，启用为true，未启用为false
uint8_t | reserver | 1 | 保留
uint32_t | tool_sub_len | 4 | 子报文长度
uint8_t | tool_sub_type | 1 | 子报文类型 = ROBOT_STATE_PACKAGE_TYPE_TOOL_DATA = 2
uint8_t | tool_analog_output_domain | 1 | 工具模拟io输出的配置，详见：ANALOG_DOMAIN
uint8_t | tool_analog_input_domain | 1 | 工具模拟io输入的配置，详见：ANALOG_DOMAIN
double | tool_analog_output_value | 8 | 工具模拟io的输出值
double | tool_analog_input_value | 8 | 工具模拟io的输入值
float | tool_voltage | 4 | 工具电压数值
uint8_t | tool_output_voltage | 1 | 工具输出电压，详见：TOOL_OUTPUT_VOLTAGE
float | tool_current | 4 | 工具输出电流
float | tool_temperature | 4 | 工具温度
uint8_t | tool_mode | 1 | 工具模式，详见：JOINT_AND_TOOL_MODE
uint32_t | safe_sub_len | 4 | 子报文长度
uint8_t | safe_sub_type | 1 | 子报文类型 = ROBOT_STATE_PACKAGE_TYPE_SAFETY_STATE = 10
uint32_t | safety_crc_num | 4 | 机器人安全参数校验码
int8_t | safety_operational_mode | 1 | 机器人安全操作模式，详见：SAFETY_OPERATIONAL_MODE
uint8_t | reserver | 1 | 保留
double | current_elbow_position_x | 8 | 机器人肘部实时位置x
double | current_elbow_position_y | 8 | 机器人肘部实时位置y
double | current_elbow_position_z | 8 | 机器人肘部实时位置z
double | elbow_radius | 8 | 机器人肘部半径
uint32_t | tool_comm_sub_len | 4 | 子报文长度
uint8_t | tool_comm_sub_type | 1 | 子报文类型 = ROBOT_STATE_PACKAGE_TYPE_TOOL_COMM_INFO = 11
bool | is_enable | 1 | 是否使能，使能为true，失能为false
uint32_t | baudrate | 4 | 波特率
uint32_t | parity | 4 | 奇偶校验位，无校验为0，奇校验为1，偶校验为2
uint32_t | stopbits | 4 | 停止位
bool | tci_modbus_status | 1 | 是否打开Modbus-RTU模式
uint8_t | tci_usage | 1 | 当时TCI使用模式（0:脚本模式 1：Daemon模式）
float | reserved0 | 4 | 保留位
float | reserved1 | 4 | 保留位

## v2.1.0
type | name | byte | note
uint32_t | total_message_len | 4 | 整个报文的长度
uint8_t | total_message_type | 1 | 报文类型 = MESSAGE_TYPE_ROBOT_STATE = 16
uint32_t | mode_sub_len | 4 | 子报文长度
uint8_t | mode_sub_type | 1 | 子报文类型 = ROBOT_STATE_PACKAGE_TYPE_ROBOT_MODE_DATA = 0
uint64_t | timestamp | 8 | 机器人从启动到当前时刻的微妙数（每秒更新一次）
bool | reserver | 1 | 保留
bool | reserver | 1 | 保留
bool | is_robot_power_on | 1 | 机器人是否上电：上电为true，未上电为false
bool | is_emergency_stopped | 1 | 机器人是否处于机器人急停和系统急停状态：处于为true，未处于为false
bool | is_robot_protective_stopped | 1 | 机器人是否处于保护停止状态：处于为true，未处于为false
bool | is_program_running | 1 | 程序是否处于运行态：处于为false，未处于为true
bool | is_program_paused | 1 | 程序是否暂停：处于为false，为处于为true
uint8_t | get_robot_mode | 1 | 机器人模式：详见 ROBOT_MODE
uint8_t | get_robot_control_mode | 1 | 机器人控制模式：详见 ROBOT_CONTROL_MODE
double | get_target_speed_fraction | 8 | 目标速度缩放比，值域为[0.01 , 1]
double | get_speed_scaling | 8 | 机器人程序运行速度缩放比,值域为[0.01 , 1]
double | get_target_speed_fraction_limit | 8 | 目标点速度限制
uint8_t | get_robot_speed_mode | 1 | 机器人速度模式，详见：ROBOT_SPEED_MODE
bool | is_robot_system_in_alarm | 1 | 机器人是否处于系统报警状态：处于为true，否则为false
bool | is_in_package_mode | 1 | 机器人是否处于打包模式
uint32_t | reverse | 4 | 保留
uint32_t | joint_sub_len | 4 | 子报文长度
uint8_t | joint_sub_type | 1 | 子报文类型 = ROBOT_STATE_PACKAGE_TYPE_JOINT_DATA = 1
foreach
double | actual_joint | 8 | 实际关节角度，单位：弧度
double | target_joint | 8 | 目标关节角度，单位：弧度
double | actual_velocity | 8 | 实际速度，单位：弧度/秒
int32_t | target_pluse | 4 | 关节编码器目标脉冲
int32_t | actual_pluse | 4 | 关节编码器实际脉冲
int32_t | zero_pluse | 4 | 关节零位脉冲
float | current | 4 | 关节电流
float | voltage | 4 | 关节电压
float | temperature | 4 | 关节温度
float | torques | 4 | 关节力矩
uint8_t | mode | 1 | 关节模式：详见JOINT_AND_TOOL_MODE
int32_t | reverse | 4 | 保留
end
uint32_t | cartesial_sub_len | 4 | 子报文长度
uint8_t | cartesial_sub_type | 1 | 子报文类型 = ROBOT_STATE_PACKAGE_TYPE_CARTESIAN_INFO = 4
double | tcp_x | 8 | 工具坐标位置X轴
double | tcp_y | 8 | 工具坐标位置Y轴
double | tcp_z | 8 | 工具坐标位置Z轴
double | rot_x | 8 | 工具姿态旋转角X轴
double | rot_y | 8 | 工具姿态旋转角Y轴
double | rot_z | 8 | 工具姿态旋转角Z轴
double | offset_px | 8 | 工具数据位置X轴
double | offset_py | 8 | 工具数据位置Y轴
double | offset_pz | 8 | 工具数据位置Z轴
double | offset_rotx | 8 | 工具数据旋转角X轴
double | offset_roty | 8 | 工具数据旋转角Y轴
double | offset_rotz | 8 | 工具数据旋转角Z轴
uint32_t | configuration_sub_len | 4 | 子报文长度
uint8_t | configuration_sub_type | 1 | 子报文类型 = ROBOT_STATE_PACKAGE_TYPE_CONFIGURATION_DATA = 6
foreach
double | limit_min_joint_x | 8 | 关节x最小硬极限
double | limit_max_joint_x | 8 | 关节x最大硬极限
end
foreach
double | max_velocity_joint_x | 8 | 关节x最大速度
double | max_acc_joint_x | 8 | 关节x最大加速度
end
double | default_velocity_joint | 8 | 关节默认速度
double | default_acc_joint | 8 | 关节默认加速度
double | default_tool_velocity | 8 | 默认工具速度
double | default_tool_acc | 8 | 默认工具加速度
double | eq_radius | 8 | 默认交融半径
foreach
double | dh_a_joint_x | 8 | 关节x的DH参数的a参数
end
foreach
double | dh_d_joint_d | 8 | 关节x的DH参数的d参数
end
foreach
double | dh_alpha_joint_x | 8 | 关节x的DH参数的alpha参数
end
foreach
double | reserver | 8 | 预留
end
uint32_t | board_version | 4 | 主板版本号
uint32_t | control_box_type | 4 | 机器人控制盒类型
uint32_t | robot_type | 4 | 机器人类型，详见：ROBOT_TYPE
uint32_t | robot_struct | 4 | 机器人构型，详见：ROBOT_STRUCTURE_TYPE
uint32_t | masterboard_sub_len | 4 | 子报文长度
uint8_t | masterboard_sub_type | 1 | 子报文类型 = ROBOT_STATE_PACKAGE_TYPE_MASTERBOARD_DATA = 3
uint32_t | digital_input_bits | 4 | 获取所有数字输入IO的值，每一位所代表的值：xxxxTTTTCCCCCCCCDDDDDDDDDDDDDDDD。说明：D为数字输入IO，C为可配置输入IO，T为工具输入IO，x无效位。
uint32_t | digital_output_bits | 4 | 获取所有数字输出IO的值，每一位所代表的值：xxxxTTTTCCCCCCCCDDDDDDDDDDDDDDDD。说明：D为数字输出IO，C为可配置输出IO，T为工具输出IO，x无效位。
uint8_t | standard_analog_input_domain0 | 1 | 模拟输入IO0的配置，详见：ANALOG_DOMAIN
uint8_t | standard_analog_input_domain1 | 1 | 模拟输入IO1的配置，详见：ANALOG_DOMAIN
uint8_t | tool_analog_input_domain | 1 | 工具模拟IO输入的配置，详见：ANALOG_DOMAIN
double | standard_analog_input_value0 | 8 | 模拟IO0的输入值
double | standard_analog_input_value1 | 8 | 模拟IO1的输入值
double | tool_analog_input_value | 8 | 工具模拟IO的输入值
uint8_t | standard_analog_output_domain0 | 1 | 模拟输出io0的配置，详见：ANALOG_DOMAIN
uint8_t | standard_analog_output_domain1 | 1 | 模拟输出io1的配置，详见：ANALOG_DOMAIN
uint8_t | tool_analog_output_domain | 1 | 工具模拟io输出的配置，详见：ANALOG_DOMAIN
double | standard_analog_output_value0 | 8 | 模拟IO0的输出值
double | standard_analog_output_value1 | 8 | 模拟IO1的输出值
double | tool_analog_output_value | 8 | 工具模拟IO的输出值
float | bord_temperature | 4 | 主板温度
float | robot_voltage | 4 | 机器人电压
float | robot_current | 4 | 机器人电流
float | io_current | 4 | IO电流
uint8_t | bord_safe_mode | 1 | 主板综合安全模式，详见：SAFETY_MODE
bool | is_robot_in_reduced_mode | 1 | 主板是否在缩减模式，在为true，不在为false
bool | get_operational_mode_selector_input | 1 | 模式选择器是否打开
bool | get_threeposition_enabling_device_input | 1 | 三位开关是否按下
uint8_t | masterboard_safety_mode | 1 | 主板安全模式,详见：SAFETY_MODE
uint32_t | additional_sub_len | 4 | 子报文长度
uint8_t | additional_sub_type | 1 | 子报文类型 = ROBOT_STATE_PACKAGE_TYPE_ADDITIONAL_INFO = 8
bool | is_freedrive_button_pressed | 1 | 界面上拖动示教按钮的按下状态,按下为true，未按下为false
bool | reserve | 1 | 保留
bool | is_freedrive_io_enabled | 1 | 当前拖动示教IO的状态，打开为true，未打开为false
bool | is_dynamic_collision_detect_enabled | 1 | 当前碰撞检测模式状态，启用为true，未启用为false
uint8_t | reserver | 1 | 保留
uint32_t | tool_sub_len | 4 | 子报文长度
uint8_t | tool_sub_type | 1 | 子报文类型 = ROBOT_STATE_PACKAGE_TYPE_TOOL_DATA = 2
uint8_t | tool_analog_output_domain | 1 | 工具模拟io输出的配置，详见：ANALOG_DOMAIN
uint8_t | tool_analog_input_domain | 1 | 工具模拟io输入的配置，详见：ANALOG_DOMAIN
double | tool_analog_output_value | 8 | 工具模拟io的输出值
double | tool_analog_input_value | 8 | 工具模拟io的输入值
float | tool_voltage | 4 | 工具电压数值
uint8_t | tool_output_voltage | 1 | 工具输出电压，详见：TOOL_OUTPUT_VOLTAGE
float | tool_current | 4 | 工具输出电流
float | tool_temperature | 4 | 工具温度
uint8_t | tool_mode | 1 | 工具模式，详见：JOINT_AND_TOOL_MODE
uint32_t | safe_sub_len | 4 | 子报文长度
uint8_t | safe_sub_type | 1 | 子报文类型 = ROBOT_STATE_PACKAGE_TYPE_SAFETY_STATE = 10
uint32_t | safety_crc_num | 4 | 机器人安全参数校验码
int8_t | safety_operational_mode | 1 | 机器人安全操作模式，详见：SAFETY_OPERATIONAL_MODE
uint8_t | reserver | 1 | 保留
double | current_elbow_position_x | 8 | 机器人肘部实时位置x
double | current_elbow_position_y | 8 | 机器人肘部实时位置y
double | current_elbow_position_z | 8 | 机器人肘部实时位置z
double | elbow_radius | 8 | 机器人肘部半径
uint32_t | tool_comm_sub_len | 4 | 子报文长度
uint8_t | tool_comm_sub_type | 1 | 子报文类型 = ROBOT_STATE_PACKAGE_TYPE_TOOL_COMM_INFO = 11
bool | is_enable | 1 | 是否使能，使能为true，失能为false
uint32_t | baudrate | 4 | 波特率
uint32_t | parity | 4 | 奇偶校验位，无校验为0，奇校验为1，偶校验为2
uint32_t | stopbits | 4 | 停止位
bool | tci_modbus_status | 1 | 是否打开Modbus-RTU模式
float | reserved0 | 4 | 保留位
float | reserved1 | 4 | 保留位

## v2.0.3
type | name | byte | note
uint32_t | total_message_len | 4 | 整个报文的长度
uint8_t | total_message_type | 1 | 报文类型 = MESSAGE_TYPE_ROBOT_STATE = 16
uint32_t | mode_sub_len | 4 | 子报文长度
uint8_t | mode_sub_type | 1 | 子报文类型 = ROBOT_STATE_PACKAGE_TYPE_ROBOT_MODE_DATA = 0
uint64_t | timestamp | 8 | 机器人从启动到当前时刻的微妙数（每秒更新一次）
bool | reserver | 1 | 保留
bool | reserver | 1 | 保留
bool | is_robot_power_on | 1 | 机器人是否上电：上电为true，未上电为false
bool | is_emergency_stopped | 1 | 机器人是否处于机器人急停和系统急停状态：处于为true，未处于为false
bool | is_robot_protective_stopped | 1 | 机器人是否处于保护停止状态：处于为true，未处于为false
bool | is_program_running | 1 | 程序是否处于运行态：处于为false，未处于为true
bool | is_program_paused | 1 | 程序是否暂停：处于为false，为处于为true
uint8_t | get_robot_mode | 1 | 机器人模式：详见 ROBOT_MODE
uint8_t | get_robot_control_mode | 1 | 机器人控制模式：详见 ROBOT_CONTROL_MODE
double | get_target_speed_fraction | 8 | 目标速度缩放比，值域为[0.01 , 1]
double | get_speed_scaling | 8 | 机器人程序运行速度缩放比,值域为[0.01 , 1]
double | get_target_speed_fraction_limit | 8 | 目标点速度限制
uint8_t | get_robot_speed_mode | 1 | 机器人速度模式，详见：ROBOT_SPEED_MODE
bool | is_robot_system_in_alarm | 1 | 机器人是否处于系统报警状态：处于为true，否则为false
bool | is_in_package_mode | 1 | 机器人是否处于打包模式
uint32_t | reverse | 4 | 保留
uint32_t | joint_sub_len | 4 | 子报文长度
uint8_t | joint_sub_type | 1 | 子报文类型 = ROBOT_STATE_PACKAGE_TYPE_JOINT_DATA = 1
foreach
double | actual_joint | 8 | 实际关节角度，单位：弧度
double | target_joint | 8 | 目标关节角度，单位：弧度
double | actual_velocity | 8 | 实际速度，单位：弧度/秒
int32_t | target_pluse | 4 | 关节编码器目标脉冲
int32_t | actual_pluse | 4 | 关节编码器实际脉冲
int32_t | zero_pluse | 4 | 关节零位脉冲
float | current | 4 | 关节电流
float | voltage | 4 | 关节电压
float | temperature | 4 | 关节温度
float | torques | 4 | 关节力矩
uint8_t | mode | 1 | 关节模式：详见JOINT_AND_TOOL_MODE
uint32_t | reverse | 4 | 保留
end
uint32_t | cartesial_sub_len | 4 | 子报文长度
uint8_t | cartesial_sub_type | 1 | 子报文类型 = ROBOT_STATE_PACKAGE_TYPE_CARTESIAN_INFO = 4
double | tcp_x | 8 | 工具坐标位置X轴
double | tcp_y | 8 | 工具坐标位置Y轴
double | tcp_z | 8 | 工具坐标位置Z轴
double | rot_x | 8 | 工具姿态旋转角X轴
double | rot_y | 8 | 工具姿态旋转角Y轴
double | rot_z | 8 | 工具姿态旋转角Z轴
double | offset_px | 8 | 工具数据位置X轴
double | offset_py | 8 | 工具数据位置Y轴
double | offset_pz | 8 | 工具数据位置Z轴
double | offset_rotx | 8 | 工具数据旋转角X轴
double | offset_roty | 8 | 工具数据旋转角Y轴
double | offset_rotz | 8 | 工具数据旋转角Z轴
uint32_t | configuration_sub_len | 4 | 子报文长度
uint8_t | configuration_sub_type | 1 | 子报文类型 = ROBOT_STATE_PACKAGE_TYPE_CONFIGURATION_DATA = 6
foreach
double | limit_min_joint_x | 8 | 关节x最小硬极限
double | limit_max_joint_x | 8 | 关节x最大硬极限
end
foreach
double | max_velocity_joint_x | 8 | 关节x最大速度
double | max_acc_joint_x | 8 | 关节x最大加速度
end
double | default_velocity_joint | 8 | 关节默认速度
double | default_acc_joint | 8 | 关节默认加速度
double | default_tool_velocity | 8 | 默认工具速度
double | default_tool_acc | 8 | 默认工具加速度
double | eq_radius | 8 | 默认交融半径
foreach
double | dh_a_joint_x | 8 | 关节x的DH参数的a参数
end
foreach
double | dh_d_joint_d | 8 | 关节x的DH参数的d参数
end
foreach
double | dh_alpha_joint_x | 8 | 关节x的DH参数的alpha参数
end
foreach
double | reserver | 8 | 预留
end
uint32_t | board_version | 4 | 主板版本号
uint32_t | control_box_type | 4 | 机器人控制盒类型
uint32_t | robot_type | 4 | 机器人类型，详见：ROBOT_TYPE
uint32_t | robot_struct | 4 | 机器人构型，详见：ROBOT_STRUCTURE_TYPE
uint32_t | masterboard_sub_len | 4 | 子报文长度
uint8_t | masterboard_sub_type | 1 | 子报文类型 = ROBOT_STATE_PACKAGE_TYPE_MASTERBOARD_DATA = 3
uint32_t | digital_input_bits | 4 | 获取所有数字输入IO的值，每一位所代表的值：xxxxTTTTCCCCCCCCDDDDDDDDDDDDDDDD。说明：D为数字输入IO，C为可配置输入IO，T为工具输入IO，x无效位。
uint32_t | digital_output_bits | 4 | 获取所有数字输出IO的值，每一位所代表的值：xxxxTTTTCCCCCCCCDDDDDDDDDDDDDDDD。说明：D为数字输出IO，C为可配置输出IO，T为工具输出IO，x无效位。
uint8_t | standard_analog_input_domain0 | 1 | 模拟输入IO0的配置，详见：ANALOG_DOMAIN
uint8_t | standard_analog_input_domain1 | 1 | 模拟输入IO1的配置，详见：ANALOG_DOMAIN
uint8_t | tool_analog_input_domain | 1 | 工具模拟IO输入的配置，详见：ANALOG_DOMAIN
double | standard_analog_input_value0 | 8 | 模拟IO0的输入值
double | standard_analog_input_value1 | 8 | 模拟IO1的输入值
double | tool_analog_input_value | 8 | 工具模拟IO的输入值
uint8_t | standard_analog_output_domain0 | 1 | 模拟输出io0的配置，详见：ANALOG_DOMAIN
uint8_t | standard_analog_output_domain1 | 1 | 模拟输出io1的配置，详见：ANALOG_DOMAIN
uint8_t | tool_analog_output_domain | 1 | 工具模拟io输出的配置，详见：ANALOG_DOMAIN
double | standard_analog_output_value0 | 8 | 模拟IO0的输出值
double | standard_analog_output_value1 | 8 | 模拟IO1的输出值
double | tool_analog_output_value | 8 | 工具模拟IO的输出值
float | bord_temperature | 4 | 主板温度
float | robot_voltage | 4 | 机器人电压
float | robot_current | 4 | 机器人电流
float | io_current | 4 | IO电流
uint8_t | bord_safe_mode | 1 | 主板综合安全模式，详见：SAFETY_MODE
bool | is_robot_in_reduced_mode | 1 | 主板是否在缩减模式，在为true，不在为false
bool | get_operational_mode_selector_input | 1 | 模式选择器是否打开
bool | get_threeposition_enabling_device_input | 1 | 三位开关是否按下
uint8_t | masterboard_safety_mode | 1 | 主板安全模式,详见：SAFETY_MODE
uint32_t | additional_sub_len | 4 | 子报文长度
uint8_t | additional_sub_type | 1 | 子报文类型 = ROBOT_STATE_PACKAGE_TYPE_ADDITIONAL_INFO = 8
bool | is_freedrive_button_pressed | 1 | 界面上拖动示教按钮的按下状态,按下为true，未按下为false
bool | reserver | 1 | 保留
bool | is_freedrive_io_enabled | 1 | 当前拖动示教IO的状态，打开为true，未打开为false
bool | is_dynamic_collision_detect_enabled | 1 | 当前碰撞检测模式状态，启用为true，未启用为false
uint8_t | reserver | 1 | 保留
uint32_t | production_sub_len | 4 | 子报文长度
uint8_t | production_sub_type | 1 | 子报文类型 = ROBOT_STATE_PACKAGE_TYPE_PRODUCTION_MODE = 9
bytes | internel | 7 | 内部使用
uint32_t | tool_sub_len | 4 | 子报文长度
uint8_t | tool_sub_type | 1 | 子报文类型 = ROBOT_STATE_PACKAGE_TYPE_TOOL_DATA = 2
uint8_t | tool_analog_output_domain | 1 | 工具模拟io输出的配置，详见：ANALOG_DOMAIN
uint8_t | tool_analog_input_domain | 1 | 工具模拟io输入的配置，详见：ANALOG_DOMAIN
double | tool_analog_output_value | 8 | 工具模拟io的输出值
double | tool_analog_input_value | 8 | 工具模拟io的输入值
float | tool_voltage | 4 | 工具电压数值
uint8_t | tool_output_voltage | 1 | 工具输出电压，详见：TOOL_OUTPUT_VOLTAGE
float | tool_current | 4 | 工具输出电流
float | tool_temperature | 4 | 工具温度
uint8_t | tool_mode | 1 | 工具模式，详见：JOINT_AND_TOOL_MODE
uint32_t | safe_sub_len | 4 | 子报文长度
uint8_t | safe_sub_type | 1 | 子报文类型 = ROBOT_STATE_PACKAGE_TYPE_SAFETY_STATE = 10
uint32_t | safety_crc_num | 4 | 机器人安全参数校验码
int8_t | safety_operational_mode | 1 | 机器人安全操作模式，详见：SAFETY_OPERATIONAL_MODE
uint8_t | reserver | 1 | 保留
double | current_elbow_position_x | 8 | 机器人肘部实时位置x
double | current_elbow_position_y | 8 | 机器人肘部实时位置y
double | current_elbow_position_z | 8 | 机器人肘部实时位置z
double | elbow_radius | 8 | 机器人肘部半径
uint32_t | tool_comm_sub_len | 4 | 子报文长度
uint8_t | tool_comm_sub_type | 1 | 子报文类型 = ROBOT_STATE_PACKAGE_TYPE_TOOL_COMM_INFO = 11
bool | is_enable | 1 | 是否使能，使能为true，失能为false
uint32_t | baudrate | 4 | 波特率
uint32_t | parity | 4 | 奇偶校验位，无校验为0，奇校验为1，偶校验为2
uint32_t | stopbits | 4 | 停止位
bool | tci_modbus_status | 1 | 是否打开Modbus-RTU模式
float | reserved0 | 4 | 保留位
float | reserved1 | 4 | 保留位
uint32_t | production_mode_sub_len | 4 | 子报文长度
uint8_t | production_mode_sub_type | 1 | 子报文类型 = ROBOT_STATE_PACKAGE_TYPE_PRODUCTION_MODE_DATA = 14
bytes | internel | 355 | 内部使用

## SAFETY_OPERATIONAL_MODE
操作模式
NONE = -1
AUTOMATIC = 0 | 自动模式
MANUAL = 1 | 手动模式

## TOOL_OUTPUT_VOLTAGE
电压 | 说明
VOLTAGE_0_LEVEL = 0 | 0v输出电压
VOLTAGE_12_LEVEL = 12 | 12v输出电压
VOLTAGE_24_LEVEL = 24 | 24v输出电压

## SAFETY_MODE
模式
SAFETY_MODE_NORMAL = 1 | 正常模式
SAFETY_MODE_REDUCED = 2 | 缩减模式
SAFETY_MODE_PROTECTIVE_STOP = 3 | 保护停止
SAFETY_MODE_RECOVERY = 4 | 恢复模式
SAFETY_MODE_SAFEGUARD_STOP = 5 | 安全停止
SAFETY_MODE_SYSTEM_EMERGENCY_STOP = 6 | 系统急停
SAFETY_MODE_ROBOT_EMERGENCY_STOP = 7 | 机器人急停
SAFETY_MODE_VIOLATION = 8 | 安全违规
SAFETY_MODE_FAULT = 9 | 安全错误
SAFETY_MODE_VALIDATE_JOINT_ID = 10 | 关节违规
SAFETY_MODE_UNDEFINED_SAFETY_MODE = 11 | 未知安全模式
SAFETY_MODE_AUTOMATIC_MODE_SAFEGUARD_STOP = 12 | 自动模式防护停止状态
SAFETY_MODE_SYSTEM_THREE_POSITION_ENABLING_STOP = 13 | 三位开关未使能

## ANALOG_DOMAIN
模式 | 说明
CURRENT = 0 | 电流模式，范围 0-0.02A
VOLTAGE = 1 | 电压模式 ，范围0-10v

## ROBOT_STRUCTURE_TYPE
构型
ROBOT_STRUCTURE_TYPE_60 = 60
ROBOT_STRUCTURE_TYPE_62 = 62
ROBOT_STRUCTURE_TYPE_70 = 70

## ROBOT_TYPE
类型 | 说明
ROBOT_TYPE_6203 = 6203 | CS63
ROBOT_TYPE_6206 = 6206 | CS66
ROBOT_TYPE_6212 = 6212 | CS612

## JOINT_AND_TOOL_MODE
模式 | 描述
MODE_RESET = 235 | 重置 ¦ 工具模式有效
MODE_SHUTTING_DOWN = 236 | 关闭 ¦ 工具模式有效
MODE_BACKDRIVE = 238 | 反驱动
MODE_POWER_OFF = 239 | 下电 ¦ 工具模式有效
MODE_READY_FOR_POWEROFF = 240 | 下电
MODE_NOT_RESPONDING = 245 | 未响应 ¦ 工具模式有效
MODE_MOTOR_INITIALISATION = 246 | 电机初始化
MODE_BOOTING = 247 | 启动中 ¦ 工具模式有效
MODE_BOOTLOADER = 249 | BootLoader状态 ¦ 工具模式有效
MODE_VIOLATION = 251 | 违规
MODE_FAULT = 252 | 错误 ¦ 工具模式有效
MODE_RUNNING = 253 | 运行中 ¦ 工具模式有效
MODE_IDLE = 255 | 空闲 ¦ 工具模式有效

## ROBOT_CONTROL_MODE
模式 | 描述
CONTROL_MODE_POSITION = 0 | 位置模式
CONTROL_MODE_TORQUE = 1 | 力矩模式

## ROBOT_MODE
模式 | 描述
ROBOT_MODE_DISCONNECTED = 0 | 未连接
ROBOT_MODE_CONFIRM_SAFETY = 1 | 确认安全
ROBOT_MODE_BOOTING = 2 | 初始化
ROBOT_MODE_POWER_OFF = 3 | 下电
ROBOT_MODE_POWER_ON = 4 | 上电
ROBOT_MODE_IDLE = 5 | 空闲
ROBOT_MODE_BACKDRIVE = 6 | 反向驱动
ROBOT_MODE_RUNNING = 7 | 正在运行
ROBOT_MODE_UPDATING_FIRMWARE = 8 | 升级固件
ROBOT_MODE_WAITING_CALIBRATION = 9 | 等待编码器标定

## ROBOT_SPEED_MODE
模式 | 描述
UNRESTRICTED = 0 | 无限制
MANUAL_HIGH_SPEED = 1 | 手动高速
MANUAL_REDUCED_SPEED = 2 | 手动低速